## wąwóz.Jastków
Przedmiar robót
Przebudowa drogi gminnej Nr 106018L (działka Nr ewid. 319/2) w miejscowości Jastków na odcinku od km 0+007 do km 0+189 (dł. 182 m) w ramach programu pt. "Likwidacja osuwisk i ochrona wąwozów lessowych przed erozją"
| Podstawa stawki lub wyceny | Opis pozycji | Jm | Ilość | Stawka lub cena jednostkowa | Wartość
Roboty przygotowawcze
1 | D-01.01.01.12.01 | Odworzenie trasy i punktów wysokościowych w terenie pagórkowatym lub podgórskim dla liniowych robót ziemnych | km | 0.18
Roboty ziemne
2 | D-02.01.01.13.01 | Wykonanie wykopów mechanicznie w gruntach kat. I-V z transportem urobku na odkład lub nasyp na odległość 2-5 km | m3 | 273
Elementy ulic - krawężniki
3 | D-08.01.01.11.04 | Ustawienie krawezników betonowych o wymiarach 15x30 cm na ławie betonowej z oporem z betonu C12/15 | m | 364
Podbudowy
4 | D-04.01.01.13.01 | Wykonanie koryta mechanicznie wraz z profilowaniem i zagęszczeniem podłoża w gruntach kat. I-VI, głębokość koryta 20 cm, na całej szerkości jezdni i chodników z wywozem urobku (materiał ziemny do zagospodarowania przez Wykonawcę) | m² | 1019.2
5 | D-04.02.01.12.01 | Wykonanie warstwy odsączającej z piasku mechanicznie w korycie lub na całej szer. drogi, grubość warstwy 15 cm | m² | 1019.2
6 | D-04.05.01.22.06 | Wykonanie podbudowy z gruntu stabilizowanego cementem z wytwórni, gr. 15 cm o wytrzymałości Rm=5 MPa | m² | 892
7 | D-04.04.02.23.01 | Wykonanie podbudowy z kruszywa łamanego, warstwa górna, grubość warstwy 15 cm | m² | 910
NAWIERZCHNIE
8 | D-05.03.05.11.01 | Wykonanie nawierzchni z betonu asfaltowego warstwa wiążąca AC 11W, gr. warstwy po zagęszczeniu 4 cm | m² | 910
9 | D-05.03.05.21.03 | Wykonanie nawierzchni z betonu asfaltowego warstwa ścieralna AC 11S, gr. warstwy po zagęszczeniu 4 cm | m² | 910
Roboty wykończeniowe
10 | D-06.01.01.66.02 | Umocnienie skarp płytami ażurowymi o wym. 60x40x8 cm na podsypce piaskowej o gr. 10 cm, wypełnienie wolnych przestrzeni humusem i obsianie trawą | m² | 437
11 | D-06.01.01.15.01 | Plantowanie ręczne skarp i korony nasypów w gruntach kat. I-III | m² | 364

## włącz.2212L
Przedmiar robót
Przebudowa drogi gminnej Nr 106018L do drogi powaitowej Nr 2212L Jastków - Snopków w miejscowości Jastków
Lp. | Podstawa stawki lub wyceny | Opis pozycji | Jm | Ilość
Rozbiórki przygotowawcze
1 | D-01.02.04.11.01 | Rozebranie podbudowy z kruszywa łamanego, grub. warstwy 15 cm | m² | 41
2 | D-01.02.01.22.03 | Karczowanie krzaków i i poszycia wraz z wywiezieniem i spaleniem pozostałości, ilość sztuk krzaków 1000/ha | ha | 0.03
3 | D-01.02.04.11.01 | Rozebranie chodników z kostki brukowej betonowej na podsypce cementowo-piaskowej, grub. warstwy 15 cm | m² | 6
Roboty ziemne
4 | D-02.01.01.13.01 | Wykonanie wykopów mechanicznie w gruntach kat. I-V z transportem urobku na odkład lub nasyp na odległość 2-5 km | m3 | 25
Roboty naprawczo-konserwacyjne - CPV 45233142-6
5 | 1305-0100 | Regulacja pionowa studzienek dla urządzeń podziemnych betonu C12/15 (B-15), obj. betonu w jednym miejscu do 0,1m³ | szt. | 2
Odwodnienie korpusu drogowego
6 | D-03.01.01.11.01 | Ułożenie przepustów pod koroną drogi z rur HDPE o średnicy 50 cm na ławie z betonu C8/10 o gr. 30 cm | m | 24
7 |  | Wykonanie studni rewizyjnej żelbetowej o średnicy 100 cm i wysokości 2,00 m z wpustem ulicznym kratowym oraz dwoma otworami boczymi pod przepust fi 50cm - komplet | szt. | 1
Podbudowy
8 | D-04.01.01.13.01 | Wykonanie koryta mechanicznie wraz z profilowaniem i zagęszczeniem podłoża w gruntach kat. I-IV głębokość 15cm (z odwozem gruntu na odl. 5km) | m² | 41
9 | D-04.05.01.22.03 | Wykonanie podbudowy z gruntu stabilizowanego cementem z wytwórni, gr. 15 cm o wytrzymałości Rm=5 MPa | m² | 41
10 | D-04.04.02.23.01 | Wykonanie podbudowy z kruszywa łamanego, warstwa górna, grubość warstwy 15 cm | m² | 41
11 | D-04.04.02.23.01 | Wykonanie podbudowy z kruszywa łamanego, warstwa górna, grubość warstwy 15 cm | m² | 41
NAWIERZCHNIE
12 | D-05.03.05.11.01 | Wykonanie nawierzchni z betonu asfaltowego warstwa wiążąca AC 11W, gr. warstwy po zagęszczeniu 4 cm | m² | 25
13 | D-05.03.05.21.03 | Wykonanie nawierzchni z betonu asfaltowego warstwa ścieralna AC 11S, gr. warstwy po zagęszczeniu 4 cm | m² | 24
14 | D-08.02.02.11.01 | Wykonanie chodników z kostki brukowej betonowej o gr. 6 cm na podsypce cementowo-piaskowej i podbudowie z gruntocementu C1,5/2 o gr. 10 cm | m² | 24
15 | D-08.05.01.11.01 | Ułożenie ścieków z prefabrykowanych elementów betonowych 60x50x15 cm na podsypce cementowo-piaskowej, spoiny wypełnione zaprawą cementową | m | 6
Roboty wykończeniowe
16 |  | Demontaż i ponowne ustawienie wiaty stalowo-szklanej o wym. 1,40x4,00 z wykonaniem sześciu punktowych fundamentów z betonu C12/15 | szt. | 1
17 | D-06.01.01.15.01 | Ręczne plantowanie skarp i dna wykopów w gruntach Kat. I-III | m² | 10
Oznakowanie i urządzenia zabezpieczające
9 | 0702-0101 | Słupki do znaków drogowych z rur stalowych o średnicy 70 mm | szt. | 15
10 | 0702-0400 | Znaki drogowe, okrągłe fi 80 cm (foliowane) | szt. | 10
11 | 0702-0500 | Znaki drogowe, trójkątne o boku 90 cm (foliowane) | szt. | 5