## przed.forg.21
Przedmiar robót
Modernizacja drogi dojazdowej do gruntów rolnych ozn. Nr ewid. 217 w miejscowości Tomaszowice na odcinku od km 1+205 do km 1+616 (koszty kwalifikowalne)
Lp. | Podstawa stawki lub wyceny | Opis pozycji |  | Jm | Ilość
Podbudowy
1 | D-04.01.01.11.01 | Wykonanie koryta mechaniczniewraz z profilowaniem i zagęszczeniem podłoża w gruntach kat. I-VI, na całej szerokości jezdni i chodników w guntach kat. II-IV, głęb. koryta 10 cm |  | m² | 1973
2 | D-04.02.01.21.01 | Wykonanie warstwy odcinającej z piasku, zagęszczonej mechanicznie, grub. wartwy 5 cm |  | m² | 1973
3 | D-04.05.01.31.04 | Ulepszone podłoże z gruntu stabilizowanego cementem wytrzymałości Rm=5 MPa, z uprzednim doziarnieniem, grub. warstwy 15cm |  | m² | 1973
4 | D-04.04.02.23.01 | Wykonanie podbudowy z kruszywa łamanego, warstwa górna, gr. warstwy po zagęszczeniu 15 cm |  | m² | 1973
NAWIERZCHNIE
5 | D-05.03.05.21.05 | Nawierzchnie z mieszanek mineralno-asfaltowych warstwa wiążąca AC 11W, gr. warstwy po zagęszczeniu 4 cm |  | m² | 1890
6 | 0309-0115 | Nawierzchnie z mieszanek mineralno-asfaltowych warstwa ścieralna AC 11S, gr. warstwy po zagęszczeniu 4 cm |  | m² | 1850
Opracował: Marcin Zarzeka
Jastków, dn. 02.03.2021r.